## mistrum_final_BOM
Designator | Package | Quantity | Designation | Supplier and reference
|  |  |  | SOS | TME | Mouser
C1, C2, C7 | Tantal RM 5mm | 3 | 47uF/6.3V | 15804S | TC-47/6.3 | 581-TAP476M006SCS
C3 | CDC RM10 | 1 | 2n2 | 4530 | CC-222/100 | 594-D222K25Y5PH63L6R
C4 | CDC RM5 | 1 | 150p | 340066 | CC-151/500 | 594-F151K25Y5RN63J5R
C5 | CDC RM5 | 1 | 270p |  | CC-271/500 | 594-D271K20Y5PH63L6R
C6, C13, C14 | CDC RM5 | 3 | 27p | 117698 | CC-27 | 810-CC45SL3AD270JYNA
C8 | CDC RM10 | 1 | 150n |  | CM-150N | 810-FA28X7R1H154KRU6
C9 | CDC RM7.5 | 1 | 27p | 117698 | CC-27 | 810-CC45SL3AD270JYNA
C10 | Styro RM17.5 | 1 | 220n |  | JFGC-0.22U/250 | 598-224MWR100K
C11 | CDC RM7.5 | 1 | 100n | 25034 | CC-104/100 | 594-K104M15X7RF53H5
C12 | CP_Axial_RM27.5 | 1 | 470uF | 15715 |  | 598-477TTA016M
C15 | CDC RM3.75 | 1 | 1n | 343361 | CC-1N | 594-D102K20Y5PH63L2R
C16 | CDC RM10 | 1 | 680p | 56218 | CC-681/100 | 594-D681K20Y5PH63J5R
C17 | CDC RM12.5 | 1 | 33p | 56209 | CC-33/100 | 810-CC45SL3AD330JYNA
C100 | CDC RM5 | 1 | 10p | 56206 | CC-10/100 | 810-CC45SL3AD100JYNA
C201, C202, C203, C204, C205 | Tantal RM 5mm/Axial 10mm | 5 | 22-47uF | 15802 | TC-47/6.3 | 74-173D226X9006WE3 | filtračné kondenzátory, pájkovať priamo na napájací rozvod
C206, C207, C208, C209, C210, C211, C212, C213, C214, C215, C216, C217, C218, C219, C220 | CDC RM5 | 15 | 100n | 25034 | CC-104/100 | 594-K104M15X7RF53H5 | filtračné kondenzátory, pájkovať priamo na napájací rozvod
D1, D3, D4, D5, D6, D7, D8, D9, D10 | D_DO-35_SOD27_P7.62mm_Horizontal | 9 | KA206 |  |  |  | suflikove zasoby
D2, D14, D15, D16, D17, D18, D19, D20, D21, D101, D102, D103 | D_DO-35_SOD27_P10.16mm_Horizontal | 12 | KA206 |  |  |  | suflikove zasoby
D22, D23 | D_DO-35_SOD27_P10.16mm_Horizontal | 2 | KZ140 | 14167 | BZX55C3V0-YAN | 771-BZX79-C3V0113 | suflikove zasoby
DIP1 | SW_DIP_x4_W7.62mm_Slide | 1 | DIPSW-4 | 16258 |  | 774-2084 | doska navrhnutá pre DIPSW-4, ale stačí DIPSW-3
IO11, IO103 | DIP-14_W7.62mm | 2 | 74LS04 |  | SN74LS04N | 595-SN74LS04N | MH74ALS04, K555LN1, DL104D, MH7404, D104D, K155LN1, UCY7404
IO12 | DIP-14_W7.62mm | 1 | 74LS14 |  | SN74LS14N | 595-SN74LS14NE4 | K555TL2, 7414PC, K155TL2
IO13 | DIP-40_W15.24mm | 1 | Z80CPU |  | Z84C2006PEG | 692-Z84C0006PEG | UA880D
IO15, IO47, IO73, IO82, IO102 | DIP-14_W7.62mm | 5 | 74LS74 |  | SN74LS74AN | 595-SN74LS74AN | MH74ALS74, K555TM2, MH7474, 7474PC, K155TM2
IO16, IO17 | DIP-14_W7.62mm | 2 | 74LS125 |  | SN74LS125AN | 595-SN74LS125AN | K555LP8, K155LP8
IO21 | DIP-14_W7.62mm | 1 | 74LS32 |  | SN74LS32N | 595-SN74LS32N | MH74ALS32, K555LL1, MH7432, K155LL1
IO25, IO62, IO112 | DIP-14_W7.62mm | 3 | 74LS08 |  | 74LS08 | 595-SN74LS08N | MH74ALS08, K555LI1, DL108D, UCY7408, 7408PC, K155LI1
IO26 | DIP-14_W7.62mm | 1 | 74LS00 | 26556 | SN74LS00N | 595-SN74LS00N | MH74ALS00, K555LA3, DL100D, MH7400, K155LA3, D100D, UCY7400
IO27 | DIP-16_W7.62mm | 1 | 74LS123 |  | SN74LS123N | 595-SN74LS123N | K555AG3, UCY74123, 74123PC, K155AG3
IO31, IO41 | DIP-16_W7.62mm | 2 | 74LS157 |  | 74LS157 | 595-SN74LS157N | MH74ALS157, K555KP16, UCY74157, 74157PC
IO32, IO33, IO35, IO36 | DIP-20_W7.62mm | 4 | 74LS245 |  | SN74LS245N | 595-SN74LS245N | K555AP6
IO42 | DIP-28_W15.24mm | 1 | 27128 |  |  |  | suflikove zasoby
IO43, IO45, IO46 | DIP-20_W7.62mm | 3 | 8282 |  |  |  | MH8282, D8282, KR580IR82
IO51, IO61, IO71, IO81, IO91, IO101, IO111, IO121 | DIP-16_W7.62mm | 8 | 4164 |  |  |  | MHB4164, K565RU5
IO52 | DIP-16_W7.62mm | 1 | 74S571 |  |  |  | MH74S571
IO53, IO54, IO55, IO56, IO57, IO67 | DIP-16_W7.62mm | 6 | 74LS193 |  |  | 595-SN74LS193N | MH74ALS193, K555IE7, DL193D, MH74193, K155IE7
IO63 | DIP-20_W7.62mm | 1 | 8286 |  |  |  | MH8286, D8286, KR580VA86
IO64, IO65 | DIP-16_W7.62mm | 2 | 74LS257 |  | NTE74LS257 | 595-SN74LS257BN | K555KP11
IO66, IO115 | DIP-16_W7.62mm | 2 | 74LS138 |  | SN74LS138N | 595-SN74LS138N | K555ID7, MH3205
IO72 | DIP-14_W7.62mm | 1 | 74LS86 |  | NTE74LS86 | 595-SN74LS86AN | K555LP5, DL086D, 7486PC, K155LP5, UCY7486
IO74, IO75 | DIP-14_W7.62mm | 2 | 74LS95 |  | NTE74LS95B |  | K555IR1, D195D, K155IR1, 74LS295
IO77 | DIP-28_W15.24mm | 1 | 6164 |  | AS6C6264-55PIN | 913-AS6C6264-55PCN | 6164, 6264, 8kx8 DIP28 | osadiť buď 6264 alebo 4x6116 +IO115
IO77, IO97, IO117, IO127 | DIP-24_W15.24mm | 4 | 6116 |  |  |  | K537RU10, 6116, 2kx8 DIP24
IO83 | DIP-14_W7.62mm | 1 | 74LS20 |  | SN74LS20N | 595-SN74LS20N | MH74ALS20, K555LA1, DL020D, K155LA1, MH7420, UCY7420
IO84, IO85, IO93, IO94, IO95 | DIP-16_W7.62mm | 5 | 74LS175 |  | 74LS175 | 595-SN74LS175N | MH74ALS175, K555TM8, K155TM8, UCY74175
IO104, IO105 | DIP-16_W7.62mm | 2 | 74LS153 |  | SN74LS153N | 595-SN74LS153N | MH74ALS153, K555KP2, UCY74153, 74153PC, K155KP2
IO113 | DIP-16_W7.62mm | 1 | 74188 |  |  |  | MH74188
IO114 | DIP-16_W7.62mm | 1 | 74LS174 |  | 74LS174 | 595-SN74LS174N | MH74ALS174, K555TM9, 74174PC
IO122 | DIP-14_W7.62mm | 1 | 74S04 |  |  | 595-SN74S04N | MH74S04, K531LN1
IO132, IO133, IO134 | DIP-14_W7.62mm | 3 | 4066 | 17539 | SN74HC4066N | 595-CD4066BE | MH4066
JP1, JP2 | PinHeader_1x03_P2.54mm_Vertical | 2 | JUMPER3 |  |  |  | kolíková lišta 2.54mm
K1 | TX5176211 | 1 | TX5176211 |  |  |  | FRB 62pin samica uhlová
K2, K3 | TX5112011 | 2 | TX5112011 |  |  |  | FRB 20pin samica uhlová/priama – viď návod
K4 | DSUB-25_Male_Vertical_P2.77x2.84mm | 1 | DB25 | 19226 | DSC-025 | 710-61802524823 | Canon DB25 samec na panel
L1 |  | 1 |  | 28738 | DLA10-N | 652-78F100J-TR-RC | 30 závitov drôtu CuL 0.3mm navinuté na R76, alebo axial cievka 10uH
LD1, LD2 | LED_5_RM5 | 2 | LED |  |  |  | lubovoľné 5mm LED červená+zelená
P1, P3, P4, P5, P6 | PinHeader_1x01_P2.54mm_Vertical | 5 | CONN_1 |  |  |  | kolíková lišta 2.54mm
P2 | PinHeader_1x01_P2.54mm_Vertical | 1 | EAR |  |  |  | kolíková lišta 2.54mm
R1, R2, R31, R34, R78, R79, R80, R81, R82, R83, R84, R85, R86, R87, R88, R89, R94 | R_Axial_DIN0207_L6.3mm_D2.5mm | 17 | 10K | 30981 | CF1/4W-10K | 71-CCF0710K0JKE36 | TR191, TR213, MLT0.25 (ľubovoľný 0.25W rezistor)
R3, R37, R61, R100 | R_Axial_DIN0207_L6.3mm_D2.5mm | 4 | 100R | 30753 | CF1/4W-100R | 71-CCF07100RJKE36
R4, R30, R33, R58, R68, R77 | R_Axial_DIN0207_L6.3mm_D2.5mm | 6 | 680R | 30848 | CF1/4W-680R | 71-CCF07680RJKE36
R7 | R_Axial_DIN0207_L6.3mm_D2.5mm | 1 | 5K6 | 30952 | CF1/4W-5K6 | 71-CCF075K60JKE36
R8, R9, R10, R11, R12, R38, R39, R42, R66 | R_Axial_DIN0207_L6.3mm_D2.5mm | 9 | 4K7 |  | CF1/4W-4K7 | 71-CCF07-J-4.7K-E3
R13, R15, R59 | R_Axial_DIN0207_L6.3mm_D2.5mm | 3 | 220R | 30789 | CF1/4W-220R | 71-CCF07220RJKE36
R14, R16, R17, R18, R19, R20, R21, R22, R23, R24, R25 | R_Axial_DIN0207_L6.3mm_D2.5mm | 11 | 33R | 30696 | CF1/4W-33R | 71-CCF0733R0JKE36
R26, R27, R28, R46, R47, R48, R49, R93 | R_Axial_DIN0207_L6.3mm_D2.5mm | 8 | 3K3 | 30924 | CF1/4W-3K3 | 71-CCF073K30JKE36
R32, R44, R50, R60, R62, R64, R65, R91, R92 | R_Axial_DIN0207_L6.3mm_D2.5mm | 9 | 1K |  | CF1/4W-1K | 71-CCF071K00JKE36
R35, R90 | R_Axial_DIN0207_L6.3mm_D2.5mm | 2 | 180R | 30780 | CF1/4W-180R | 71-CCF07160RJKE36
R36 | R_Axial_DIN0207_L6.3mm_D2.5mm | 1 | 3K9 | 30933 | CF1/4W-3K9 | 603-CFR-25JB-52-3K9
R40 | R_Axial_DIN0207_L6.3mm_D2.5mm | 1 | 470R | 30829 | CF1/4W-470R | 71-CCF07470RJKE36
R41 | R_Axial_DIN0207_L6.3mm_D2.5mm | 1 | 15K | 30999 | CF1/4W-15K | 71-CCF0715K0JKE36
R43 | R_Axial_DIN0207_L6.3mm_D2.5mm | 1 | 270R | 30800 | CF1/4W-270R | 603-CFR-25JB-52-270R
R51, R52, R53, R55, R57 | R_Axial_DIN0207_L6.3mm_D2.5mm | 5 | 2K2 |  | CF1/4W-2K2 | 71-CCF072K20JKE36
R54, R56 | R_Axial_DIN0207_L6.3mm_D2.5mm | 2 | 1K1 | 30871 | CF1/4W-1K1 | 603-CFR-25JR-52-1K1
R63 | R_Axial_DIN0207_L6.3mm_D2.5mm | 1 | 68R | 30734 | CF1/4W-68R | 71-CCF0768R0JKE36
R67 | R_Axial_DIN0207_L6.3mm_D2.5mm | 1 | 27K | 31028 | CF1/4W-27K | 603-CFR-25JB-52-27K
R69, R70, R75 | R_Axial_DIN0207_L6.3mm_D2.5mm | 3 | 330R | 30810 | CF1/4W-330R | 71-CCF07330RJKE36
R71 | R_Axial_DIN0207_L6.3mm_D2.5mm | 1 | 820R | 30857 | CF1/4W-820R | 71-CCF07820RJKE36
R72 | R_Axial_DIN0207_L6.3mm_D2.5mm | 1 | 22R |  | CF1/4W-22R | 71-CCF0722R0JKE36
R73 | R_Axial_DIN0207_L6.3mm_D2.5mm | 1 | 33K | 31038 | CF1/4W-33K | 71-CCF0733K0JKE36
R74 | R_Axial_DIN0207_L6.3mm_D2.5mm | 1 | 1K2 | 30875 | CF1/4W-1K2 | 603-CFR-25JR-521K2
R76 | R_Axial_DIN0207_L6.3mm_D2.5mm | 1 | 1M | 31209 | CF1/4W-1M | 71-CCF071M00JKE36
R109 | R_Axial_DIN0207_L6.3mm_D2.5mm | 1 | 390R | 30819 | CF1/4W-390R | 71-CCF07390RJKE36
RN1 | R_Array_SIP9 | 1 | 10k |  | 4609X-101-102LF | 652-4609X-1LF-10K
RV1 | Potentiometer_Piher_PT-6-H_Horizontal | 1 | 220R |  | CA6H-250
SP1 | PinHeader_1x02_P2.54mm_Vertical | 1 | SPEAKER |  |  |  | pin header, repro odporucam Mouser 497-SM230332-1
SW2, SW1 | PinHeader_1x03_P2.54mm_Vertical | 2 | P10S |  |  |  | NMI+RESET switch, podla vlastneho vyberu
T1 | TO-39 | 1 | KFY46 |  |  |  | prehrabat supliky
T2 | TO-18 | 1 | KSY62B |  |  |  | prehrabat supliky
T3, T5 | TO-18 | 2 | KSY81 |  |  |  | prehrabat supliky
T4 | TO-18 | 1 | KSY71 |  |  |  | prehrabat supliky
X1 | Crystal_HC18-U_Horizontal | 1 | 14MHz |  |  |  | jediny zdroj, o ktorom viem, je Farnell 9509488
Note on D19: KA206/KA261/1N4148
Note on D20: KA206/KA261/1N4148
Note on D21: Zener 2.8-3.2V/0.4W
Note on D34: EPROM 27128 EPROM 27C128
Note on D37: MH74S571
Note on D92: KSY82
Note on D93: KSY72
Note on G70: 160R