## mistrum_final_BOM
Designator | Package | Quantity | Designation | Supplier and reference
|  |  |  | SOS | TME | Mouser
C1, C2, C7 | Tantal RM 5mm | 3 | 47uF/6.3V | 15804S | TC-47/6.3 | 581-TAP476M006SCS
C3 | CDC RM10 | 1 | 2n2 | 4530 | CC-222/100 | 594-D222K25Y5PH63L6R
C4 | CDC RM5 | 1 | 150p | 340066 | CC-151/500 | 594-F151K25Y5RN63J5R
C5 | CDC RM5 | 1 | 270p |  | CC-271/500 | 594-D271K20Y5PH63L6R
C6, C13, C14 | CDC RM5 | 3 | 27p | 117698 | CC-27 | 810-CC45SL3AD270JYNA
C8 | CDC RM10 | 1 | 150n |  | CM-150N | 810-FA28X7R1H154KRU6
C9 | CDC RM7.5 | 1 | 27p | 117698 | CC-27 | 810-CC45SL3AD270JYNA
C10 | Styro RM17.5 | 1 | 220n |  | JFGC-0.22U/250 | 598-224MWR100K
C11 | CDC RM7.5 | 1 | 100n | 25034 | CC-104/100 | 594-K104M15X7RF53H5
C12 | CP_Axial_RM27.5 | 1 | 470uF | 15715 |  | 598-477TTA016M
C15 | CDC RM3.75 | 1 | 1n | 343361 | CC-1N | 594-D102K20Y5PH63L2R
C16 | CDC RM10 | 1 | 680p | 56218 | CC-681/100 | 594-D681K20Y5PH63J5R
C17 | CDC RM12.5 | 1 | 33p | 56209 | CC-33/100 | 810-CC45SL3AD330JYNA
C100 | CDC RM5 | 1 | 10p | 56206 | CC-10/100 | 810-CC45SL3AD100JYNA
C201, C202, C203 | Tantal RM 5mm/Axial 10mm | 3 | 22-47uF | 15802 | TC-47/6.3 | 74-173D226X9006WE3 | filtračné kondenzátory, pájkovať priamo na napájací rozvod
C206, C207, C208, C209, C210, C211, C212, C213, C214, C215, C216, C217, C218, C219, C220, C221, C222, C223, C224, C225, C226, C227, C228, C229, C230 | CDC RM5 | 25 | 100n | 25034 | CC-104/100 | 594-K104M15X7RF53H5 | filtračné kondenzátory, pájkovať priamo na napájací rozvod
D1, D3, D4, D5, D6, D7, D8, D9, D10 | D_DO-35_SOD27_P7.62mm_Horizontal | 9 | KA206 |  |  |  | suflikove zasoby
D2, D14, D15, D16, D17, D18, D19, D20, D21, D101, D102, D103 | D_DO-35_SOD27_P10.16mm_Horizontal | 12 | KA206 |  |  |  | suflikove zasoby
D22, D23 | D_DO-35_SOD27_P10.16mm_Horizontal | 2 | KZ140 | 14167 | BZX55C3V0-YAN | 771-BZX79-C3V0113 | suflikove zasoby
DIP1 | SW_DIP_x4_W7.62mm_Slide | 1 | DIPSW-4 | 16258 |  | 774-2084 | doska navrhnutá pre DIPSW-4, ale stačí DIPSW-3
IO11, IO103 | DIP-14_W7.62mm | 2 | 74LS04 |  | SN74LS04N | 595-SN74LS04N | MH74ALS04, K555LN1, DL104D, MH7404, D104D, K155LN1, UCY7404
IO12 | DIP-14_W7.62mm | 1 | 74LS14 |  | SN74LS14N | 595-SN74LS14NE4 | K555TL2, 7414PC, K155TL2
IO13 | DIP-40_W15.24mm | 1 | Z80CPU |  | Z84C2006PEG | 692-Z84C0006PEG | UA880D
*IO13 | Socket DIP-40 15.24mm | 1 |  | 30612 | ICVT-40P | 649-DILB40P223TLF | Objimka 40 pin
IO15, IO47, IO73, IO82, IO102 | DIP-14_W7.62mm | 5 | 74LS74 |  | SN74LS74AN | 595-SN74LS74AN | MH74ALS74, K555TM2, MH7474, 7474PC, K155TM2
IO16, IO17 | DIP-14_W7.62mm | 2 | 74LS125 |  | SN74LS125AN | 595-SN74LS125AN | K555LP8, K155LP8
IO21 | DIP-14_W7.62mm | 1 | 74LS32 |  | SN74LS32N | 595-SN74LS32N | MH74ALS32, K555LL1, MH7432, K155LL1
IO25, IO62, IO112 | DIP-14_W7.62mm | 3 | 74LS08 |  | 74LS08 | 595-SN74LS08N | MH74ALS08, K555LI1, DL108D, UCY7408, 7408PC, K155LI1
IO26 | DIP-14_W7.62mm | 1 | 74LS00 | 26556 | SN74LS00N | 595-SN74LS00N | MH74ALS00, K555LA3, DL100D, MH7400, K155LA3, D100D, UCY7400
IO27 | DIP-16_W7.62mm | 1 | 74LS123 |  | SN74LS123N | 595-SN74LS123N | K555AG3, UCY74123, 74123PC, K155AG3
IO31, IO41 | DIP-16_W7.62mm | 2 | 74LS157 |  | 74LS157 | 595-SN74LS157N | MH74ALS157, K555KP16, UCY74157, 74157PC
IO32, IO33, IO35, IO36 | DIP-20_W7.62mm | 4 | 74LS245 |  | SN74LS245N | 595-SN74LS245N | K555AP6
IO42 | DIP-28_W15.24mm | 1 | 27128 |  |  |  | suflikove zasoby
*IO42 | Socket DIP-28 15.24mm | 1 |  | 30610 | ICVT-28P | 649-DILB28P223TLF | Objimka 28 pin
IO43, IO45, IO46 | DIP-20_W7.62mm | 3 | 8282 |  |  |  | MH8282, D8282, KR580IR82
IO51, IO61, IO71, IO81, IO91, IO101, IO111, IO121 | DIP-16_W7.62mm | 8 | 4164 |  |  |  | MHB4164, K565RU5
*IO51, *IO61, *IO71, *IO81, *IO91, *IO101, *IO111, *IO121 | Socket DIP-16 7.62mm | 8 |  | 30605 | ICVT-16P |  | Objimka 16 pin
IO52 | DIP-16_W7.62mm | 1 | 74S571 |  |  |  | MH74S571
*IO52 | Socket DIP-16 7.62mm | 1 |  | 30605 | ICVT-16P |  | Objimka 16 pin
IO53, IO54, IO55, IO56, IO57, IO67 | DIP-16_W7.62mm | 6 | 74LS193 |  |  | 595-SN74LS193N | MH74ALS193, K555IE7, DL193D, MH74193, K155IE7
IO63 | DIP-20_W7.62mm | 1 | 8286 |  |  |  | MH8286, D8286, KR580VA86
IO64, IO65 | DIP-16_W7.62mm | 2 | 74LS257 |  | NTE74LS257 | 595-SN74LS257BN | K555KP11
IO66, IO115 | DIP-16_W7.62mm | 2 | 74LS138 |  | SN74LS138N | 595-SN74LS138N | K555ID7, MH3205
IO72 | DIP-14_W7.62mm | 1 | 74LS86 |  | NTE74LS86 | 595-SN74LS86AN | K555LP5, DL086D, 7486PC, K155LP5, UCY7486
IO74, IO75 | DIP-14_W7.62mm | 2 | 74LS95 |  | NTE74LS95B |  | K555IR1, D195D, K155IR1, 74LS295
IO77 | DIP-28_W15.24mm | 1 | 6164 |  | AS6C6264-55PIN | 913-AS6C6264-55PCN | 6164, 6264, 8kx8 DIP28 | osadiť buď 6264 alebo 4x6116 +IO115
*IO77 | Socket DIP-28 15.24mm | 1 |  | 30610 | ICVT-28P | 649-DILB28P223TLF | Objimka 28 pin
IO77, IO97, IO117, IO127 | DIP-24_W15.24mm | 4 | 6116 |  |  |  | K537RU10, 6116, 2kx8 DIP24, 150ns+
*IO97, *IO117, *IO127 | Socket DIP-24 15.24mm | 3 |  | 30609 | ICVT-24P | 649-DILB24P-223TLF | Objimka 24 pin
IO83 | DIP-14_W7.62mm | 1 | 74LS20 |  | SN74LS20N | 595-SN74LS20N | MH74ALS20, K555LA1, DL020D, K155LA1, MH7420, UCY7420
IO84, IO85, IO93, IO94, IO95 | DIP-16_W7.62mm | 5 | 74LS175 |  | 74LS175 | 595-SN74LS175N | MH74ALS175, K555TM8, K155TM8, UCY74175
IO104, IO105 | DIP-16_W7.62mm | 2 | 74LS153 |  | SN74LS153N | 595-SN74LS153N | MH74ALS153, K555KP2, UCY74153, 74153PC, K155KP2
IO113 | DIP-16_W7.62mm | 1 | 74188 |  |  |  | MH74188
*IO113 | Socket DIP-16 7.62mm | 1 |  | 30605 | ICVT-16P |  | Objimka 16 pin
IO114 | DIP-16_W7.62mm | 1 | 74LS174 |  | 74LS174 | 595-SN74LS174N | MH74ALS174, K555TM9, 74174PC
IO122 | DIP-14_W7.62mm | 1 | 74S04 |  |  | 595-SN74S04N | MH74S04, K531LN1
IO132, IO133, IO134 | DIP-14_W7.62mm | 3 | 4066 | 17539 | SN74HC4066N | 595-CD4066BE | MH4066
JP1, JP2 | PinHeader_1x03_P2.54mm_Vertical | 2 | JUMPER3 |  |  |  | kolíková lišta 2.54mm
K1 | TX5176211 | 1 | TX5176211 |  |  |  | FRB 62pin samica uhlová
K2, K3 | TX5112011 | 2 | TX5112011 |  |  |  | FRB 20pin samica uhlová/priama – viď návod
K4 | DSUB-25_Male_Vertical_P2.77x2.84mm | 1 | DB25 | 19226 | DSC-025 | 710-61802524823 | Canon DB25 samec na panel
L1 |  | 1 |  | 28738 | DLA10-N | 652-78F100J-TR-RC | 30 závitov drôtu CuL 0.3mm navinuté na R76, alebo axial cievka 10uH
LD1, LD2 | LED_5_RM5 | 2 | LED |  |  |  | lubovoľné 5mm LED červená+zelená
P1, P3, P4, P5, P6 | PinHeader_1x01_P2.54mm_Vertical | 5 | CONN_1 |  |  |  | kolíková lišta 2.54mm
P2 | PinHeader_1x01_P2.54mm_Vertical | 1 | EAR |  |  |  | kolíková lišta 2.54mm
R1, R2, R31, R34, R78, R79, R80, R81, R82, R83, R84, R85, R86, R87, R88, R89, R94 | R_Axial_DIN0207_L6.3mm_D2.5mm | 17 | 10K | 30981 | CF1/4W-10K | 71-CCF0710K0JKE36 | TR191, TR213, MLT0.25 (ľubovoľný 0.25W rezistor)
R3, R37, R61, R100 | R_Axial_DIN0207_L6.3mm_D2.5mm | 4 | 100R | 30753 | CF1/4W-100R | 71-CCF07100RJKE36
R4, R30, R33, R58, R68, R77 | R_Axial_DIN0207_L6.3mm_D2.5mm | 6 | 680R | 30848 | CF1/4W-680R | 71-CCF07680RJKE36
R7 | R_Axial_DIN0207_L6.3mm_D2.5mm | 1 | 5K6 | 30952 | CF1/4W-5K6 | 71-CCF075K60JKE36
R8, R9, R10, R11, R12, R38, R39, R42, R66 | R_Axial_DIN0207_L6.3mm_D2.5mm | 9 | 4K7 |  | CF1/4W-4K7 | 71-CCF07-J-4.7K-E3
R13, R15, R59 | R_Axial_DIN0207_L6.3mm_D2.5mm | 3 | 220R | 30789 | CF1/4W-220R | 71-CCF07220RJKE36
R14, R16, R17, R18, R19, R20, R21, R22, R23, R24, R25 | R_Axial_DIN0207_L6.3mm_D2.5mm | 11 | 33R | 30696 | CF1/4W-33R | 71-CCF0733R0JKE36
R26, R27, R28, R46, R47, R48, R49, R93 | R_Axial_DIN0207_L6.3mm_D2.5mm | 8 | 3K3 | 30924 | CF1/4W-3K3 | 71-CCF073K30JKE36
R32, R44, R50, R60, R62, R64, R65, R91, R92 | R_Axial_DIN0207_L6.3mm_D2.5mm | 9 | 1K |  | CF1/4W-1K | 71-CCF071K00JKE36
R35, R90 | R_Axial_DIN0207_L6.3mm_D2.5mm | 2 | 180R | 30780 | CF1/4W-180R | 71-CCF07160RJKE36
R36 | R_Axial_DIN0207_L6.3mm_D2.5mm | 1 | 3K9 | 30933 | CF1/4W-3K9 | 603-CFR-25JB-52-3K9
R40 | R_Axial_DIN0207_L6.3mm_D2.5mm | 1 | 470R | 30829 | CF1/4W-470R | 71-CCF07470RJKE36
R41 | R_Axial_DIN0207_L6.3mm_D2.5mm | 1 | 15K | 30999 | CF1/4W-15K | 71-CCF0715K0JKE36
R43 | R_Axial_DIN0207_L6.3mm_D2.5mm | 1 | 270R | 30800 | CF1/4W-270R | 603-CFR-25JB-52-270R
R51, R52, R53, R55, R57 | R_Axial_DIN0207_L6.3mm_D2.5mm | 5 | 2K2 |  | CF1/4W-2K2 | 71-CCF072K20JKE36
R54, R56 | R_Axial_DIN0207_L6.3mm_D2.5mm | 2 | 1K1 | 30871 | CF1/4W-1K1 | 603-CFR-25JR-52-1K1
R63 | R_Axial_DIN0207_L6.3mm_D2.5mm | 1 | 68R | 30734 | CF1/4W-68R | 71-CCF0768R0JKE36
R67 | R_Axial_DIN0207_L6.3mm_D2.5mm | 1 | 27K | 31028 | CF1/4W-27K | 603-CFR-25JB-52-27K
R69, R70, R75 | R_Axial_DIN0207_L6.3mm_D2.5mm | 3 | 330R | 30810 | CF1/4W-330R | 71-CCF07330RJKE36
R71 | R_Axial_DIN0207_L6.3mm_D2.5mm | 1 | 820R | 30857 | CF1/4W-820R | 71-CCF07820RJKE36
R72 | R_Axial_DIN0207_L6.3mm_D2.5mm | 1 | 22R |  | CF1/4W-22R | 71-CCF0722R0JKE36
R73 | R_Axial_DIN0207_L6.3mm_D2.5mm | 1 | 33K | 31038 | CF1/4W-33K | 71-CCF0733K0JKE36
R74 | R_Axial_DIN0207_L6.3mm_D2.5mm | 1 | 1K2 | 30875 | CF1/4W-1K2 | 603-CFR-25JR-521K2
R76 | R_Axial_DIN0207_L6.3mm_D2.5mm | 1 | 1M | 31209 | CF1/4W-1M | 71-CCF071M00JKE36
R109 | R_Axial_DIN0207_L6.3mm_D2.5mm | 1 | 390R | 30819 | CF1/4W-390R | 71-CCF07390RJKE36
RN1 | R_Array_SIP9 | 1 | 10k |  | 4609X-101-102LF | 652-4609X-1LF-10K
RV1 | Potentiometer_Piher_PT-6-H_Horizontal | 1 | 220R |  | CA6H-250
SP1 | PinHeader_1x02_P2.54mm_Vertical | 1 | SPEAKER |  |  |  | pin header, repro odporucam Mouser 497-SM230332-1
SW2, SW1 | PinHeader_1x03_P2.54mm_Vertical | 2 | P10S |  |  |  | NMI+RESET switch, podla vlastneho vyberu
T1 | TO-39 | 1 | KFY46 |  |  |  | prehrabat supliky
T2 | TO-18 | 1 | KSY62B |  |  |  | prehrabat supliky
T3, T5 | TO-18 | 2 | KSY81 |  |  |  | prehrabat supliky
T4 | TO-18 | 1 | KSY71 |  |  |  | prehrabat supliky
X1 | Crystal_HC18-U_Horizontal | 1 | 14MHz |  |  |  | jediny zdroj, o ktorom viem, je Farnell 9509488
Note on D19: KA206/KA261/1N4148
Note on D20: KA206/KA261/1N4148
Note on D21: Zener 2.8-3.2V/0.4W
Note on D35: EPROM 27128 EPROM 27C128
Note on D40: MH74S571
Note on D99: KSY82
Note on D100: KSY72
Note on G77: 160R