## modulator
Designator | Package | Quantity | Designation | Supplier and reference |  |  | Remark
|  |  |  | SOS | TME | Mouser
C1 | Radial RM5 | 1 | 50uF/15V TE003 | 40745 | URS1C470MDD1TD | 710-860010372004
C2, C11 | CDC RM5 | 2 | 100n | 25034 | CC-104/100 | 594-K104M15X7RF53H5
C3 | CDC RM7.5 | 1 | 100n | 25034 | CC-104/100 | 594-K104M15X7RF53H5
C4, C5 | CDC RM2.5 | 2 | 100p | 43526 | CC-100 | 594-K101J10C0GF5UH5
C6, C12 | WN70419 | 2 | 60p |  |  |  | Tesla WN70419 | or China
C7, C8 | CDC RM2.5 | 2 | 36p |  | CC-18/500 | 81-RDE5C1H180J0P1H3B
C9, C14 | CDC RM5 | 2 | 10n | 58754 | CCK-10N | 594-K103K15X7RF5TH5
C10 | Tantal RM2.5 | 1 | 47uF/6.3V | 15804 | TC-47/16 | 581-TAP476M006SCS
C13 | Tantal RM2.5 | 1 | 10uF/6.3V | 15800 | TKT100M1602BR | 581-TAP106K016SCS
C15 | CDC RM2.5 | 1 | 1n | 343361 | CC-1N | 594-D102K20Y5PH63L2R
C16 | Axial RM17.5 | 1 | 47uF |  |  | 598-476TTA016MSD
R1, R5 | R0207 | 2 | 4k7 | 30943 | CF1/4W-4K7 | 71-CCF07-J-4.7K-E3
R2 | R0207 | 1 | 5k6 | 30952 | CF1/4W-5K6 | 71-CCF075K60JKE36
R3 | R0207 | 1 | 2k2 | 30903 | CF1/4W-2K2 | 71-CCF072K20JKE36
R4 | R0207 | 1 | 100k | 31095 | CF1/4W-100K | 71-CCF07100KJKE36
R6, R7 | R0207 | 2 | 1k | 30867 | CF1/4W-1K | 71-CCF071K00JKE36
R8 | R0207 | 1 | 3k3 | 30924 | CF1/4W-3K3 | 71-CCF073K30JKE36
R9 | R0207 | 1 | 1k8 | 30894 | CF1/4W-1K8 | 71-CCF071K80GKE36
R10 | R0207 | 1 | 820R | 30857 | CF1/4W-820R | 71-CCF07820RJKE36
R11, R12 | R0207 | 2 | 270R | 30800 | CF1/4W-270R | 603-CFR-25JB-52-270R
R13, R14 | R0207 | 2 | 82R | 30743 | CF1/4W-82R | 71-CCF0782R0GKE36
TR1 | TP110 | 1 | 470R |  | CA6V-500
L1 | R4 | 1 | INDUCTOR |  |  |  | 4 zavity drotom 0.7mm na priemere 6mm, 1mm od seba
D1, D2, D3 | DO-35 | 3 | KA206 |  |  |  | suflikove zasoby
T1 | TO-92_Wide | 1 | KC509 |  |  |  | suflikove zasoby
IO1 | DIP-20__300_ELL | 1 | LM1886 |  |  |  | Aliexpress
IO2 | DIP-18__300_ELL | 1 | LM1889 |  |  |  | Aliexpress
X1 | C2 | 1 | 4,43MHz |  | 4.433619M-HC49R | 710-830003099B
K1 | TY5112011 | 1 | CONN_20 |  |  |  | suflikove zasoby
Note on D3: 47uF/16V Radial
Note on D7: Cap. Trimer 60pF
Note on D8: 2x 18pF paralelne
Note on D14: TR191
Note on D15: TR191
Note on D16: TR191
Note on D17: TR191
Note on D18: TR191
Note on D19: TR191
Note on D20: TR191
Note on D21: TR191
Note on D22: TR191
Note on D23: TR191
Note on D26: KA261/1N4148